## Electrical
#q | Tier 2 | Tier 3 | Options | Kg CO2-eq | Units | Source
Fan
C |  | Fan | AE3-43” | 37.8 | kg CO2/unit | Link
C |  |  | AE3-50” | 45.2 | kg CO2/unit | Link
C |  |  | AE3-60” | 59.9 | kg CO2/unit | Link
Lighting
Bulbs
A |  |  | Fluorescent | 5.8 | kgCO2 / unit | Link
A |  |  | Incandescent | 7.23 | kgCO2 / unit | Link
A |  |  | LED | 3.7 |  | Link
Power System
|  | Battery |  |  | sized for entire system, inc. replacements
A |  |  | Lead-Acid | 3201 | kg CO2/unit | Link
A |  |  | Tesla Powerwall | 330 | kg CO2/unit | Link
A |  |  | Tesla Car | 412 | kg CO2/unit | Link
|  | PV | [5 empty] | kgCO2-eq/m^2
A |  |  | Monocrystalline | 22.48253568 | kg CO2-eq/ft^2 | Link |  | 242
A |  |  | Ribbon Silicon | 29.03 | kg CO2-eq/ft^2 | Link
A |  |  | Cadmium Telluride | 9.0718 | kg CO2-eq/ft^2 | Link
A |  |  | Polycrystalline | 19.32383232 | kg CO2-eq/ft^2 | Link |  | 208
A |  |  | Thin Film | 6.22450368 | kg CO2-eq/ft^2 | Link |  | 67
|  | Inverter |  | 72 | kgCO2 / kW | Link |  | kg CO2-eq/kg
Wiring
|  | Wiring |  |  |  |  | kg CO2-eq/kg | Density (g/cm^3) | Cross-Sectional Area (mm^2)
B |  |  | Wire (14 gauge) | 0.02672236708 | kg CO2-eq/ft | ICE | 3.02 | 8.96 | 3.24
B |  |  | Wire (12 gauge) | 0.04519709 | kg CO2-eq/ft | ICE | 3.02 | 8.96 | 5.48
B |  |  | Wire (10 gauge) | 0.06845544653 | kg CO2-eq/ft | ICE | 3.02 | 8.96 | 8.3
B |  |  | Wire (8 gauge) | 0.1072193741 | kg CO2-eq/ft | ICE | 3.02 | 8.96 | 13
B |  |  | Wire (6 gauge) | 0.1542309458 | kg CO2-eq/ft | ICE | 3.02 | 8.96 | 18.7

## Plumbing
#q | Tier 2 | Tier 3 | Options | Kg CO2-eq | Units | Source
Water Tanks
Potable Water Tank
C |  |  | 75 Gallon High-Density Polyethylene | 24.51 | kg CO2-eq/unit | Link
C |  |  | 40 Gallon High-Density Polyethylene | 12.26 | kg CO2-eq/unit | Link
C |  |  | 20 Gallon High-Density Polyethylene | 8.75 | kg CO2-eq/unit | Link
C |  |  | 10 Gallon High-Density Polyethylene | 6.13 | kg CO2-eq/unit | Link
Gray Water Tank
C |  |  | 75 Gallon High-Density Polyethylene | 24.51 | kg CO2-eq/unit | Link
C |  |  | 40 Gallon High-Density Polyethylene | 12.26 | kg CO2-eq/unit | Link
C |  |  | 20 Gallon High-Density Polyethylene | 8.75 | kg CO2-eq/unit | Link
C |  |  | 10 Gallon High-Density Polyethylene | 6.13 | kg CO2-eq/unit | Link
Filtered Water Tank (?)
C |  |  | 75 Gallon High-Density Polyethylene | 24.51 | kg CO2-eq/unit | Link
C |  |  | 40 Gallon High-Density Polyethylene | 12.26 | kg CO2-eq/unit | Link
C |  |  | 20 Gallon High-Density Polyethylene | 8.75 | kg CO2-eq/unit | Link
C |  |  | 10 Gallon High-Density Polyethylene | 6.13 | kg CO2-eq/unit | Link
Hot Water Tank (?)
A |  |  | 80 Gallon | 400 | kg CO2-eq/unit | Link
Water Heaters
Water Heaters
C |  |  | Point of Use Electric (7 gal) | 96.25 | kg CO2-eq/unit | scaled from STS
A |  |  | STS w/ Electric Backup + Tank 300l (~80gal) | 1100 | kg CO2-eq/unit | Link
A |  |  | Solar Heater + Collector + Tank 150l (~40 gal) | 631.97 | kg CO2-eq/unit | Link
A |  |  | Natural gas + Tank 40 gal | 11916 | kg CO2-eq/unit | Link
A |  |  | Tankless Natural Gas (40 gal-eq) | 9792 | kg CO2-eq/unit | Link
| Pipes | [5 empty] | kg CO2/kg | OUTSIDE D (in) | INSIDE D (in) | ρ (kg/in^2) | Area of Material
B |  | Pipes | PVC-STD (1") | 0.4887363403 | kg CO2 / ft | ICE | 3.1 | 1.32 | 1 | 0.022532213 | 0.5830795965
B |  |  | PVC-STD (1 1/2") | 0.8953144165 | kg CO2 / ft | ICE | 3.1 | 1.9 | 1.5 | 0.022532213 | 1.068141502
B |  |  | PVC-STD (2") | 1.095706849 | kg CO2 / ft | ICE | 3.1 | 2.38 | 2 | 0.022532213 | 1.307216703
B |  |  | PVC-STD (2 1/2") | 1.34586823 | kg CO2 / ft | ICE | 3.1 | 2.88 | 2.5 | 0.022532213 | 1.605668005
B |  |  | PVC-STD (3") | 2.139538128 | kg CO2 / ft | ICE | 3.1 | 3.5 | 3 | 0.022532213 | 2.552544031
B |  |  | PVC STD (4") | 2.797857552 | kg CO2 / ft | ICE | 3.1 | 4.5 | 4 | 0.022532213 | 3.337942194
B |  |  | Copper (1/2") | 0.7745100516 | kg CO2 / ft | ICE | 3.81 | 0.63 | 0.5 | 0.1468280934 | 0.1153749902
B |  |  | Copper (3/4") | 1.117213614 | kg CO2 / ft | ICE | 3.81 | 0.88 | 0.75 | 0.1468280934 | 0.1664258708
B |  |  | Copper (1") | 1.459917177 | kg CO2 / ft | ICE | 3.81 | 1.13 | 1 | 0.1468280934 | 0.2174767514
B |  |  | Copper (1 1/4") | 1.80262074 | kg CO2 / ft | ICE | 3.81 | 1.38 | 1.25 | 0.1468280934 | 0.2685276321
B |  |  | Copper (1 1/2") | 2.145324302 | kg CO2 / ft | ICE | 3.81 | 1.63 | 1.5 | 0.1468280934 | 0.3195785127
B |  |  | Copper (2") | 2.830731427 | kg CO2 / ft | ICE | 3.81 | 2.13 | 2 | 0.1468280934 | 0.4216802739
B |  |  | Copper (2 1/2") | 3.516138553 | kg CO2 / ft | ICE | 3.81 | 2.63 | 2.5 | 0.1468280934 | 0.5237820352
B |  |  | Copper (3") | 4.201545678 | kg CO2 / ft | ICE | 3.81 | 3.13 | 3 | 0.1468280934 | 0.6258837964
B |  |  | HDPE (3/4") | 0.1529138952 | kg CO2 / ft | ICE | 1.93 | 1.05 | 0.75 | 0.0155677108 | 0.4241150082
B |  |  | HDPE (1") | 0.2102282886 | kg CO2 / ft | ICE | 1.93 | 1.32 | 1 | 0.0155677108 | 0.5830795965
B |  |  | HDPE (1 1/4") | 0.3378547563 | kg CO2 / ft | ICE | 1.93 | 1.66 | 1.25 | 0.0155677108 | 0.9370585487
B |  |  | HDPE (1 1/2") | 0.3851164769 | kg CO2 / ft | ICE | 1.93 | 1.9 | 1.5 | 0.0155677108 | 1.068141502
B |  |  | HDPE (2") | 0.471314606 | kg CO2 / ft | ICE | 1.93 | 2.38 | 2 | 0.0155677108 | 1.307216703
B |  |  | HDPE (3") | 0.9203151102 | kg CO2 / ft | ICE | 1.93 | 3.5 | 3 | 0.0155677108 | 2.552544031
B |  |  | PEX (1/2") | 0.2710785181 | kg CO2 / ft | Link
B |  |  | PEX (3/4") | 0.391024765 | kg CO2 / ft | Link
B |  |  | PEX (1") | 0.5109710119 | kg CO2 / ft | Link
B |  |  | PEX (1 1/4") | 0.6309172588 | kg CO2 / ft | Link
B |  |  | PEX (1 1/2") | 0.7508635058 | kg CO2 / ft | Link
B |  |  | PEX (2") | 0.9907559996 | kg CO2 / ft | Link
B |  |  | PEX (2 1/2") | 1.230648493 | kg CO2 / ft | Link
B |  |  | PEX (3") | 1.470540987 | kg CO2 / ft | Link
B |  |  | Cast Iron | 1.91 | kg CO2 / kg | ICE
| Planter System | [5 empty] | Value | Original Units | Density (kg/m3)
C |  | Plants |  | -0.160571568 | kg CO2/lbs | Link | -0.354 | kg CO2 / kg
B |  | Peat Moss |  | 0.010432616 |  | Assumed = soil | 0.023 | kg CO2-eq/kg
Planter Boxes
B |  |  | Wood | 0.32658624 | kg CO2/lbs |  | 0.72 | kg CO2-eq/kg
A |  | Gravel |  | 0.0023586784 | kg CO2/lbs | Link | 0.0052 | kg CO2-eq/kg
A |  | Soil |  | 0.010432616 | kg CO2/lbs | Link | 0.023 | kg CO2-eq/kg
C | Heat Exchanger | Heat Exchanger | Solid Stainless Steel | 2.79412672 | kg CO2/lbs | ICE | 6.16
| Poop Oven |  |  | ∞ |  |  | Value | Original Units | Density
B |  | Lumber |  | 9.387034645 | kg CO2/ft^3 | ICEv2 | 0.65 | kg CO2/kg | 510 | kg/m^3
A |  | Clay |  | 0.10432616 | kg CO2/lbs | ICEv2 | 0.23 | kg CO2/kg
A |  | Sand |  | 0.0021772416 | kg CO2/lbs | ICEv2 | 0.0048 | kg CO2/kg
A |  | Hay |  | 0.096615096 | kg CO2/lbs | Link | 0.213 | kg CO2/kg
A |  | Plywood |  | 0.6633004749 | kg CO2-eq/ft2 | ICE | 1.07 | 700 | 0.375
A |  | Bricks |  | 0.10432616 | kg CO2/lbs | ICEv2 | 0.23 | kg CO2/kg
|  | Glass |  | 64.420826 | kg CO2/ft^3 | ICEv2 | 0.91 | kg CO2/kg | 2500 | kg/m^3 | NOTE: Assumed
B |  |  | Glass (1/8") | 0.6710502708 | kg CO2/ft^2
B |  |  | Glass (3/16") | 1.006575406 | kg CO2/ft^2
B |  |  | Glass (1/4") | 1.342100542 | kg CO2/ft^2
B |  |  | Glass (3/8") | 2.013150812 | kg CO2/ft^2
B |  |  | Glass (1/2") | 2.684201083 | kg CO2/ft^2
B |  |  | Glass (3/4") | 4.026301625 | kg CO2/ft^2
Screws
C |  |  | Screws and Bolts | 0.92063 | kg CO2-eq/lb | Link

## Structure
#q | Tier 2 | Tier 3 | Options | Kg CO2-eq | Units | Source
Framing
|  | Framing-Walls (3 in x 1.5 in x 1/4 in) |  |  |  | ICE | kg CO2-eq/kg | Density (kg/m^3) | kg/m^3 | Density (kg/ft^3) | height ft | weight ft | thickness ft | Area
B |  |  | HSS Steel | 2.136538946 | kg CO2eq/ft |  | 1.31 | 7800 | kg/m^3 | 221.0411 | 0.25 | 0.125 | 0.02083333333 | 0.007378472222
A |  |  | Lumber (Wood) | 0.06931519482 | kg CO2eq/ft |  | 0.65 | 510 | kg/m^3 | 14.4527 | 0.25 | 0.125 | 0.020833 | 0.007378472222
A |  |  | Plyboard | 0.1140407459 | kg CO2eq/ft |  | 1.01 | 540 | kg/m^3 | 15.3028 | 0.25 | 0.125 | 0.020833 | 0.007378472222
A |  |  | Glue laminated timber | 0.08731832687 | kg CO2eq/ft |  | 0.87 | 480 | kg/m^3 | 13.6025 | 0.25 | 0.125 | 0.020833 | 0.007378472222
A |  |  | Laminated Veneer lumber | 0.06523783042 | kg CO2eq/ft |  | 0.65 | 480 | kg/m^3 | 13.6025 | 0.25 | 0.125 | 0.020833 | 0.007378472222
A |  |  | Medium Density fiberboard | 0.07427076079 | kg CO2eq/ft |  | 0.74 | 480 | kg/m^3 | 13.6025 | 0.25 | 0.125 | 0.020833 | 0.007378472222
A |  |  | Particle Board | 0.1348666687 | kg CO2eq/ft |  | 0.86 | 750 | kg/m^3 | 21.254 | 0.25 | 0.125 | 0.020833 | 0.007378472222
A |  |  | Sawn Hardwood | 0.01185572111 | kg CO2eq/ft |  | 0.63 | 90 | kg/m^3 | 2.5505 | 0.25 | 0.125 | 0.020833 | 0.007378472222
A |  |  | Sawn Softwood | 0.06291686915 | kg CO2eq/ft |  | 0.59 | 510 | kg/m^3 | 14.4527 | 0.25 | 0.125 | 0.020833 | 0.007378472222
B |  |  | Polystyrene | 10.14322806 | kg CO2eq/ft |  | 46.2 | 1050 | kg/cm^3 | 29.7555 | 0.25 | 0.125 | 0.020833 | 0.007378472222
A |  |  | Engineered Lumber | 0.09074749488 | kg CO2eq/ft |  | 0.62 | 700 | kg/m^3 | 19.837 | 0.25 | 0.125 | 0.020833 | 0.007378472222
|  | Framing-Roof (4 in x 1.5 in x 1/4 in) |  |  |  | ICE | kg CO2-eq/kg | Density (kg/m^3) | kg/m^3 | Density (kg/ft^3) | height ft | weight ft | thickness ft | Area
B |  |  | HSS Steel | 2.639253992 | kg CO2eq/ft |  | 1.31 | 7800 | kg/m^3 | 221.0411 | 0.3333333333 | 0.125 | 0.02083333333 | 0.009114583333
A |  |  | Lumber (Wood) | 0.08562465243 | kg CO2eq/ft |  | 0.65 | 510 | kg/m^3 | 14.4527 | 0.3333333333 | 0.125 | 0.020833 | 0.009114583333
A |  |  | Plyboard | 0.1408738625 | kg CO2eq/ft |  | 1.01 | 540 | kg/m^3 | 15.3028 | 0.3333333333 | 0.125 | 0.020833 | 0.009114583333
A |  |  | Glue laminated timber | 0.1078638155 | kg CO2eq/ft |  | 0.87 | 480 | kg/m^3 | 13.6025 | 0.3333333333 | 0.125 | 0.020833 | 0.009114583333
A |  |  | Laminated Veneer lumber | 0.08058790817 | kg CO2eq/ft |  | 0.65 | 480 | kg/m^3 | 13.6025 | 0.3333333333 | 0.125 | 0.020833 | 0.009114583333
A |  |  | Medium Density fiberboard | 0.09174623391 | kg CO2eq/ft |  | 0.74 | 480 | kg/m^3 | 13.6025 | 0.3333333333 | 0.125 | 0.020833 | 0.009114583333
A |  |  | Particle Board | 0.1666000025 | kg CO2eq/ft |  | 0.86 | 750 | kg/m^3 | 21.254 | 0.3333333333 | 0.125 | 0.020833 | 0.009114583333
A |  |  | Sawn Hardwood | 0.01464530254 | kg CO2eq/ft |  | 0.63 | 90 | kg/m^3 | 2.5505 | 0.3333333333 | 0.125 | 0.020833 | 0.009114583333
A |  |  | Sawn Softwood | 0.07772083836 | kg CO2eq/ft |  | 0.59 | 510 | kg/m^3 | 14.4527 | 0.3333333333 | 0.125 | 0.020833 | 0.009114583333
B |  |  | Polystyrene | 12.52986995 | kg CO2eq/ft |  | 46.2 | 1050 | kg/cm^3 | 29.7555 | 0.3333333333 | 0.125 | 0.020833 | 0.009114583333
A |  |  | Engineered Lumber | 0.1120998466 | kg CO2eq/ft |  | 0.62 | 700 | kg/m^3 | 19.837 | 0.3333333333 | 0.125 | 0.020833 | 0.009114583333
|  | Framing-Edge (3 in x 3 in x 1/4 in) |  |  |  | ICE | kg CO2-eq/kg | Density (kg/m^3) | kg/m^3 | Density (kg/ft^3) | height ft | weight ft | thickness ft | Area
B |  |  | HSS Steel | 2.890611516 | kg CO2-eq/ft |  | 1.31 | 7800 | kg/m^3 | 221.0411195 | 0.25 | 0.25 | 0.02083333333 | 0.009982638889
A |  |  | Lumber (Wood) | 0.09377938123 | kg CO2-eq/ft |  | 0.65 | 510 | kg/m^3 | 14.45268859 | 0.25 | 0.25 | 0.02083333333 | 0.009982638889
B |  |  | Plyboard | 0.1542904209 | kg CO2-eq/ft |  | 1.01 | 540 | kg/m^3 | 15.30284674 | 0.25 | 0.25 | 0.02083333333 | 0.009982638889
A |  |  | Glue laminated timber | 0.1181365599 | kg CO2-eq/ft |  | 0.87 | 480 | kg/m^3 | 13.60253043 | 0.25 | 0.25 | 0.02083333333 | 0.009982638889
A |  |  | Laminated Veneer lumber | 0.08826294704 | kg CO2-eq/ft |  | 0.65 | 480 | kg/m^3 | 13.60253043 | 0.25 | 0.25 | 0.02083333333 | 0.009982638889
A |  |  | Medium Density fiberboard | 0.1004839705 | kg CO2-eq/ft |  | 0.74 | 480 | kg/m^3 | 13.60253043 | 0.25 | 0.25 | 0.02083333333 | 0.009982638889
A |  |  | Particle Board | 0.1824666694 | kg CO2-eq/ft |  | 0.86 | 750 | kg/m^3 | 21.2539538 | 0.25 | 0.25 | 0.02083333333 | 0.009982638889
A |  |  | Sawn Hardwood | 0.01604009326 | kg CO2-eq/ft |  | 0.63 | 90 | kg/m^3 | 2.550474456 | 0.25 | 0.25 | 0.02083333333 | 0.009982638889
A |  |  | Sawn Softwood | 0.08512282296 | kg CO2-eq/ft |  | 0.59 | 510 | kg/m^3 | 14.45268859 | 0.25 | 0.25 | 0.02083333333 | 0.009982638889
B |  |  | Polystyrene | 13.7231909 | kg CO2-eq/ft |  | 46.2 | 1050 | kg/cm^3 | 29.75553532 | 0.25 | 0.25 | 0.02083333333 | 0.009982638889
A |  |  | Engineered Lumber | 0.1227760225 | kg CO2-eq/ft |  | 0.62 | 700 | kg/m^3 | 19.83702355 | 0.25 | 0.25 | 0.02083333333 | 0.009982638889
Insulation
|  | Insulation |  |  |  |  | kg co2/kg | density (lbs/ft^3) | density (kg/ft^3)
A |  |  | Polyisocyanurate | 2.0412 | kg CO2-eq/ft^3 | Link | 3 | 1.5 | 0.6804 | Link
B |  |  | General Insulation | 1.8561312 | kg CO2-eq/ft^3 | ICE V2 | 1.86 | 2.2 | 0.99792
A |  |  | Cellulose | 0.12501216 | kg CO2-eq/ft^3 | Link | 0.106 | 2.6 | 1.17936
A |  |  | Cork | 0.624834 | kg CO2-eq/ft^3 | ICE V2 | 0.19 | 7.25 | 3.2886
A |  |  | Fiberglass | 0.551124 | kg CO2-eq/ft^3 | ICE V2 | 1.35 | 0.9 | 0.40824
A |  |  | Flax | 1.56570793 | kg CO2-eq/ft^3 | ICE V2 | 1.7 |  | 0.9210046648 | link
A |  |  | Mineral Wool (Loose) | 2.7216 | kg CO2-eq/ft^3 | ICE V2 | 1.2 | 5 | 2.268 | Link
A |  |  | Paper Wool | 0.5708758759 | kg CO2-eq/ft^3 | ICE V2 | 0.63 | 1.9977 | 0.906152184 | Link
B |  |  | Polystyrene | 2.5814376 | kg CO2-eq/ft^3 | ICE V2 | 2.71 | 2.1 | 0.95256
A |  |  | Cotton | 14.32799872 | kg CO2-eq/ft^3 | ICE V2 | 1.28 |  | 11.193749 | weird
A |  |  | Cellular Glass | 3.095425832 | kg CO2-eq/ft^3 | Link | 109.23
|  |  | Rebar | 0.077 | kg CO2-eq/kg | Link
|  |  | Steel | 1.4 | kg CO2-eq/kg | Link
|  |  | Mesh | 6.387 | kg CO2-eq/m^2 | Link
Trailer
A |  | Individual Tires |  | 22.8 | kg CO2-eq/unit | Link
Frame
C |  |  | Trailer Frame 24' x 8' | 2,751.11+ | kg CO2-eq/unit | Link
C |  |  | Trailer Frame 18' x 8' | 1,966.05+ | kg CO2-eq/unit | Link
C |  |  | Trailer Frame 20' x 8' | 2,102.58+ | kg CO2-eq/unit | Link
C |  |  | Trailer Frame 26' x 8' | 2,887.64+ | kg CO2-eq/unit | Link
Screws and Bolts
C |  | Screws and Bolts | Galvanized Steel | 0.92063 | kg CO2-eq/lb | Link | 2.03

## Interior
#q | Tier 2 | Tier 3 | Options | Kg CO2-eq | Units | Source
Kitchen
C |  | Cooktop |  | 127.44 | kg CO2-eq/unit | Link
B |  | Base Sink Unit |  | 22 | kg CO2-eq/unit | Link
Tap
A |  |  | Conventional | 3.45 | kg CO2-eq/unit | Link
A |  |  | Water-Saving | 3.61 | kg CO2-eq/unit | Link
|  | Refrigerator |  |  |  |  | Original Size (4x)
A |  |  | Conventional Refrigerator (Vapor-Compression), 57.5 L | 179.5 | kg CO2-eq/unit | Link | 718
A |  |  | Magnetic Refrigerator, 57.5 L | 202 | kg CO2-eq/unit | Link | 808
A |  |  | Direct Cooling, double door, 15.25 kg | 417.5 | kg CO2-eq/unit | Link | 1670
|  | Counter |  |  |  |  | kg CO2eq/kg | thickness | thickness source | density (kg/m3) | density source
|  |  | Wood-Bamboo (1.5") | 0.1053841876 | kg/ft2 |  | 0.085 | 0.125 | link | 350 | link
|  |  | Wood-Ash (1.5") | 1.243356297 | kg/ft2 |  | 0.65 | 0.125 |  | 540
|  |  | Wood-Oak (1.5") | 1.726883746 | kg/ft2 |  | 0.65 | 0.125 |  | 750
|  |  | Wood-Maple (1.5") | 1.554195372 | kg/ft2 |  | 0.65 | 0.125 |  | 675
|  |  | Wood-Walnut (1.5") | 1.554195372 | kg/ft2 |  | 0.65 | 0.125 |  | 675
|  |  | Wood-Cherry (1.5") | 1.450582347 | kg/ft2 |  | 0.65 | 0.125 |  | 630
|  |  | Stainless Steel | 168.6182425 | kg/ft2 |  | 6.15 | 0.125 | link | 7740 | link
Drawers
C |  |  | Drawer Line Unit | 0.002357 | kg Co2-eq/in3 drawer volume | Link
Cabinet
C |  |  | Kitchen Wall Unit | 0.00316 | kg Co2-eq/in3 cabinet volume | Link
Storage
B |  |  | Appliance Housing | 35 | kg Co2-eq/unit | Link
B |  |  | 1000mm storage unit | 0.00325 | kg Co2-eq/in3 storage unit volume | Link
C |  |  | 500mm storage unit | 40 | kg Co2-eq/unit | Link
C |  | Cutlery |  | 0.277 | kg CO2 / unit | Link
Bathroom
A |  | Conventional Toilet | Toilet | 100.5 | kg CO2/unit | Link
A |  | Shower Head | Shower Head | 0.7 | kg CO2/unit | Link
C |  | Tile Wall | Tile | 0.34472992 | kg CO2/lbs | Link | 0.76 | kg CO2/kg
C |  | Linoleum Wall | Linoleum | 0.54884632 | kg CO2/lbs | Link | 1.21 | kg CO2/kg
C |  | Glass Door | Glass | 18.17 | kg CO2/unit | Link
C |  | Polyester Shower Curtain | Polyester Shower Curtain | 4.44 | Kg Co2/unit | Link
C |  | Vinyl Shower Curtain Liner | Vinyl Shower Curtain Liner | 1.63 | Kg Co2/unit | Link
| Floor | [5 empty] | kg CO2 / kg | density | unit | density (kg/ft^3) | thickness (ft)
B |  | Floor | Cork (3/4") | 0.07571721042 | Kg Co2/ft^2 | Link | 0.19 | 225 | kg/m^3 | 6.376186141 | 0.0625
B |  |  | Bamboo (3/4") | 0.0526920938 | Kg Co2/ft^2 | Link | 0.085 | 350 | kg/m3 | 9.918511774 | 0.0625
B |  |  | Hardwood (3/4") | 1.096704016 | Kg Co2/ft^2 | Link | 0.86 | 720 | kg/m^3 | 20.40379565 | 0.0625
B |  |  | Carpet | 0.9109161214 | Kg Co2/ft^2 | Link | 9.8
B |  |  | Ceramics (3/4") | 1.987244681 | Kg Co2/ft^2 | Link | 0.66 | 1700 | kg/m^3 | 48.17562862 | 0.0625
A |  |  | Concrete (General) (3/4") | 0.396740471 | Kg Co2/ft^2 | Link | 0.1 | 2240 |  | 63.47847536 | 0.0625
B |  |  | Linoleum (3/4") | 2.57172841 | Kg Co2/ft^2 | Link | 1.21 | 1200 | kg/m^3 | 34.00632608 | 0.0625
B |  |  | Vinyl (3/4") | 6.32761875 | Kg Co2/ft^2 | Link | 2.61 | 1200 | kg/m^3 | 38.79 | 0.0625
| Ceiling | [9 empty] | (m)
A |  | Ceiling | Mineral Fiber Tile (1/2") | 1.379611479 | kg CO2-eq/ft2 | ICE | 2.7 | 5.5 | kg/m^2
A |  |  | Plasterboard (1/2") | 0.4259329797 | kg CO2-eq/ft2 | ICE | 0.38 | 950 | kg/m^3 |  | 0.0127
A |  |  | Gypsum (1/2") | 0.1585744944 | kg CO2-eq/ft2 | ICE | 0.12 | 1120 | kg/m^3 |  | 0.0127
A |  |  | Concrete (1/2") | 0.2477726475 | kg CO2-eq/ft2 | ICE | 0.1 | 2100 | kg/m^3 |  | 0.0127
A |  |  | Hardwood (7/10") | 1.035461125 | kg CO2-eq/ft2 | ICE | 0.86 | 720 | kg/m^3 |  | 0.018
A |  |  | Softwood (7/10") | 0.4946534249 | kg CO2-eq/ft2 | ICE | 0.58 | 510 | kg/m^3 |  | 0.018
Walls
A |  | Walls | Plasterboard (1/2) | 0.4259329797 | kg CO2-eq/ft2 | ICE | 0.38 | 950 | kg/m^3 |  | 0.0127
A |  |  | Gypsum (1/2) | 0.1585744944 | kg CO2-eq/ft2 | ICE | 0.12 | 1120 | kg/m^3 |  | 0.0127
A |  |  | Concrete (7/10) | 0.3539051831 | kg CO2-eq/ft2 | ICE | 0.1 | 2100 | kg/m^3 |  | 0.01814
A |  |  | Hardwood (7/10) | 1.035461125 | kg CO2-eq/ft2 | ICE | 0.86 | 720 | kg/m^3 |  | 0.018
A |  |  | Softwood (7/10) | 0.4946534249 | kg CO2-eq/ft2 | ICE | 0.58 | 510 | kg/m^3 |  | 0.018
Furniture
Bed
B |  |  | Double Mattress | 79 | Kg Co2 / unit | Link
B |  |  | Single Divan | 33 | Kg Co2 / unit | Link
B |  |  | Double Divan | 35 | Kg Co2 / unit | Link
B |  |  | Headboard | 22 | Kg Co2 / unit | Link
B |  | Couch |  | 90 | Kg Co2 / unit | Link
B |  | Tables |  | 228 | Kg Co2/unit | Link
B |  | Chairs |  | 36 | Kg Co2/unit | Link
Bed Ladder
A |  |  | Wood (American Red Oak) | 57 | Kg Co2 / unit | Link
A |  |  | Aluminum | 60+ | Kg Co2 / unit | Link
A |  | Television |  | 326.15 | Kg CO2 / unit | Link

## Exterior
#q | Tier 2 | Tier 3 | Options | Kg CO2-eq | Units | Source |  |  | Assumptions
| Roof | [5 empty] | kg CO2/kg | Density (kg/m3) | thickness (ft)
Roof Cover
B |  |  | Galvanized Steel | 4.512426836 | kg CO2-eq/ft^2 | ICE | 2.03 | 7850 | 0.01
B |  |  | Asphalt Shingles | 0.1451520188 | kg CO2-eq/ft^2 | Link | 0.22 | 2330 | 0.01
A |  |  | Clay Tile | 0.2535771223 | kg CO2-eq/ft^2 | ICE | 0.45 | 1990 | 0.01
B |  |  | Rubber | 1.205163855 | kg CO2-eq/ft^2 | ICE | 2.66 | 1600 | 0.01
B |  |  | PVC | 0.8868827995 | kg CO2-eq/ft^2 | ICE | 2.61 | 1200 | 0.01
B |  |  | Slate | 0.01449821179 | kg CO2-eq/ft^2 | ICE | 0.032 | 1600 | 0.01
A |  |  | Spray Foam (polyurethane) | 0.02759190932 | kg CO2-eq/ft^2 | ICE | 4.06 | 24 | 0.01
Underlayment
A |  |  | Asphalt Felt | 0.5577037478 | kg CO2-eq/ft^2 | Link | 6
A |  |  | Thermoplastic | 0.5112284355 | kg CO2-eq/ft^2 | Link | 5.5
B |  |  | EPDM | 0.7900803093 | kg CO2-eq/ft^2 | Link | 8.5
|  | Sheathing | [6 empty] | thickness (in)
A |  |  | Plywood | 0.6633004749 | kg CO2-eq/ft2 | ICE | 1.07 | 700 | 0.375
House Wrap
House Wrap
B |  |  | HDPE | 0.00089044 | kg CO2-eq/ft^2 | ICE
| Window | [7 empty] | 1200x1200 double glazed, air or argon filled
Awning 1
B |  |  | Aluminum Clad Pine Frame (48 in x 24 in) | 31.7581 | kg CO2-eq |  | Aluminum Clad Timber Frame | 61.5 | 42.70833333 | 3.96976626 | Link
B |  |  | Aluminum Clad Pine Frame (24 in x 24 in) | 15.8791 | kg CO2-eq |  | Aluminum | 279 | 193.75 | 18.00918352 | Link
|  | Awning 2 |  |  |  |  | PVC | 118 | 81.94444444 | 7.616787296 | Link
B |  |  | Aluminum Clad Pine Frame (48 in x 24 in) | 31.7581 | kg CO2-eq |  | Timber | 18.5 | 12.84722222 | 1.19415733 | Link
B |  |  | Aluminum Clad Pine Frame (24 in x 24 in) | 15.8791 | kg CO2-eq
Casement
B |  |  | Aluminum Clad Pine Frame (21 in x 42 in) | 24.3148 | kg CO2-eq
Doors
C |  |  | Pella 750 Sliding Door |  | kg CO2-eq/unit | online/ICE
|  | Exterior Finishing |  |  |  |  | kg CO2-eq/kg | kg/m3
|  |  | Aluminum | 21347.4712 | kg CO2-eq/ft3 | ICE | 279 | 2700
|  |  | Lumber(pine) | 9.394247581 | kg CO2-eq/ft3 | ICE | 0.65 | 510
|  |  | Vinyl | 88.75651108 | kg CO2-eq/ft3 | ICE | 2.61 | 1200
|  |  | Fiberglass | 1.091036295 | kg CO2-eq/ft3 | ICE | 1.54 | 25
|  |  | Engineered Plastic | 87.17379998 | kg CO2-eq/ft3 | ICE | 3.29 | 935
|  | Interior Finishing | [7 empty] | thickness
|  |  | Lumber(pine) | 1.368943877 | kg CO2-eq/kg | ICE | 0.65 | 510 |  | 0.04445
|  |  | Steel | 47.02724849 | kg CO2-eq/kg | ICE | 1.46 | 7800 |  | 0.04445
|  |  | Glass | 2.983182675 | kg CO2-eq/kg | ICE | 0.86 | 840 |  | 0.04445
|  |  | Fiberglass | 0.1589874488 | kg CO2-eq/kg | ICE | 1.54 | 25 |  | 0.04445
Steps
Steps
A |  |  | Lumber | 0.2948348 | kg CO2-eq/lbs | ICE | 0.65 | kg CO2-eq/kg
A |  |  | Concrete | 0.0453592 | kg CO2-eq/lbs | ICE | 0.1 | kg CO2-eq/kg
A |  |  | Granite | 0.29029888 | kg CO2-eq/lbs | ICE | 0.64 | kg CO2-eq/kg
A |  |  | Limestone | 0.039462504 | kg CO2-eq/lbs | ICE | 0.087 | kg CO2-eq/kg
A |  |  | Marble | 0.052616672 | kg CO2-eq/lbs | ICE | 0.116 | kg CO2-eq/kg
A |  |  | Sandstone | 0.026308336 | kg CO2-eq/lbs | ICE | 0.058 | kg CO2-eq/kg
A |  |  | Shale | 0.000907184 | kg CO2-eq/lbs | ICE | 0.002 | kg CO2-eq/kg
B |  |  | Slate | 0.014514944 | kg CO2-eq/lbs | ICE | 0.032 | kg CO2-eq/kg
| Paint | [5 empty] | kg CO2-eq/kg | Density kg/gal | Link
Paint
B |  |  | General | 10.89 | kg CO2-eq/gal | ICE | 2.42 | 4.5
A |  |  | Waterborne | 9.54 | kg CO2-eq/gal | ICE | 2.12 | 4.5
A |  |  | Solventborne | 14.085 | kg CO2-eq/gal | ICE | 3.13 | 4.5
A |  |  | Wood stain/Varnish | 24.075 | kg CO2-eq/gal | ICE | 5.35 | 4.5
| Walls | [5 empty] | kg CO2-eq/kg | Density (kg/m^3) |  | Density (kg/ft^3)
Walls
A |  |  | Lumber | 0.3914269825 | kg CO2-eq/ft2 | ICE | 0.65 | 510 | kg/m^3 | 14.45268859 | 0.04166666667
A |  |  | Glue laminated timber | 0.4930917282 | kg CO2-eq/ft2 | ICE | 0.87 | 480 | kg/m^3 | 13.60253043 | 0.04166666667
A |  |  | Sawn Softwood | 0.3552952611 | kg CO2-eq/ft2 | ICE | 0.59 | 510 | kg/m^3 | 14.45268859 | 0.04166666667
A |  |  | Steel | 12.06516111 | kg CO2-eq/ft2 | ICE | 1.31 | 7800 | kg/m^3 | 221.0411195 | 0.04166666667
A |  |  | General Concrete | 0.09741395493 | kg CO2-eq/ft2 | ICE | 0.11 | 750 | kg/m^3 | 21.2539538 | 0.04166666667
A |  |  | Fiber-Cement Blocks* | 0.2763013994 | kg CO2-eq/ft2 | ICE | 0.45 | 520 | kg/m^3 | 14.73607464 | 0.04166666667
A |  |  | Polystyrene | 57.2794055 | kg CO2-eq/ft2 | ICE V2 | 46.2 | 1050 | kg/m^3 | 29.75553532 | 0.04166666667
| Patio | [5 empty] | kg CO2-eq/kg | Density (kg/m^3) | unit | density (kg/ft^3) | thickness (ft)
Floor
A |  |  | Cork | 0.07571721042 | Kg Co2/ft^2 | Link | 0.19 | 225 | kg/m^3 | 6.376186141 | 0.0625
A |  |  | Bamboo | 0.0526920938 | Kg Co2/ft^2 | Link | 0.085 | 350 | kg/m3 | 9.918511774 | 0.0625
A |  |  | Hardwood | 1.096704016 | Kg Co2/ft^2 | Link | 0.86 | 720 | kg/m^3 | 20.40379565 | 0.0625
A |  |  | Carpet | 0.9109161214 | Kg Co2/ft^2 | Link | 9.8
A |  |  | Ceramics | 1.987244681 | Kg Co2/ft^2 | Link | 0.66 | 1700 | kg/m^3 | 48.17562862 | 0.0625
B |  |  | Concrete (General) | 0.396740471 | Kg Co2/ft^2 | Link | 0.1 | 2240 |  | 63.47847536 | 0.0625
A |  |  | Linoleum | 2.57172841 | Kg Co2/ft^2 | Link | 1.21 | 1200 | kg/m^3 | 34.00632608 | 0.0625
A |  |  | Vinyl | 6.32761875 | Kg Co2/ft^2 | Link | 2.61 | 1200 | kg/m^3 | 38.79 | 0.0625

## Transportation
Tier 2 | Options | Kg CO2-eq | Units | Source | NOTE
Ground
| Truck | 0.18 | kg / 1000 kilometers | Link | From Richmond to Sacramento and back is ~233 kilometers
Not included in final calculator